## Sheet1
湖北省技术交易所：周静 15071186232
序号 | 需求名称 | 技术领域 | 需解决的主要技术问题 | 拟实现的主要技术目标
1 | 动力电池行业圆柱电芯大模组集成 | 新能源与节能 | 现国内动力电池行业圆柱电芯模组研究在大模组集成上需解决的技术问题：机械强度、模组散热、绝缘处理、热失控防护和生产加工等难度较大，报废率较高问题。大模组集成与小型模组有不同的设计思路，大模组集成思路在铝丝焊接工艺基础上实现圆柱电芯模组长度方向尺寸在1米以上、电量在10kWh以上，同时实现满足电池模组热管理需求和机械强度要求；通过圆柱电芯大模组集成可以实现动力电池组的成本降低，以及能量密度和体积密度的大幅提升，满足现阶段汽车行业对整车售价降低和行驶里程的大幅提高要求，促进汽车电动化的进程。 | 大模组集成思路在铝丝焊接工艺基础上实现圆柱电芯模组长度方向尺寸在1米以上、电量在10kWh以上，同时实现满足电池模组热管理需求和机械强度要求，模组采用单面铝丝焊接工艺，实现大模组下实现底成本液冷方案。
2 | 可后固化热熔胶技术开发 | 新材料 | 带胶装饰膜片抗老化的粘接 | "性能指标：（1）可涂布到PVC基膜上；（2）膜片粘接基板是PC/ABS；（3）常温下90°剥离力＞30N/25MM;（4）老化后90°剥离力＞30N/25MM（老化条件：①105℃恒温箱中168H；②高低温循环：24小时在40±3℃/95±3%相对湿度；1小时23℃/50%相对湿度；24小时在105℃；1小时在23℃/50%相对湿度；4小时在-30±3℃；1小时在23℃/50%相对湿度）（5）在105℃下的90°剥离力＞30N/25MM；6.可吸塑成型。""" "
3 | SLA材料的耐温和韧性的平衡技术 | 新材料 | SLA材料的耐温和韧性的平衡技术 | "1、汽车零部件金属、非金属3D打印产品的品内通道的光滑处理如分歧管此类体积小，构造复杂产品。2、SLA材料的耐温和韧性的平衡问题。耐温 1.8MPA达到 80°C以上，断裂伸长率达到10%以上。"
4 | 氢能汽车电磁阀新材料、新工艺 | 新材料 | 氢能汽车电磁阀新材料、新工艺 | "1、口径F20以下的工艺提升，提高性能，降低成本；2、口径F20以上技术的引进。"
5 | 包装防锈技术 | 新材料 | 包装防锈技术 | 防锈要求为海运（60天）且入库180天内无肉眼可见的锈斑。
6 | 新能源汽车空气动力电池产业化 | 新材料 | 新能源汽车空气动力电池产业化 | 金属空气电池成本低于锂电池，能量密度更高，可达到600wh/Kg，已经在国际上引起广泛重视。新能源汽车空气动力电池产业化
7 | 1次电池（功能型电池）电芯自动装配设备 | 新材料 | 1次电池（功能型电池）电芯自动装配设备 | 引进1次电池（功能型电池）电芯自动装配设备，提升效率，降低废品率。
8 | 高速/低摩擦密封材料的研发 | 新材料 | 材料具有耐油、耐老化、良好的密封性能及一定的机械强度 | 要求出力精度高，或极低出力要求，或极低速运行，或是要求高速运行的使用场合均对密封材料有特殊要求，并且要求材料具有耐油、耐老化、良好的密封性能及一定的机械强度。
9 | 大体积高重量物体360度翻转解决方案 | 先进制造与自动化 | 大体积高重量物体360度翻转解决方案 | 采集大体积高重量物体数据时受翻转设备限制，难以做到360°翻转，寻求解决方案。
10 | 纸板表面施胶工艺的优化 | 先进制造与自动化 | 纸板表面施胶工艺的优化 | "1、经过改造优化之后的施胶机上料系统，包括存有新鲜胶料的圈柱形工作槽、上料筛、回流筛、通往施胶机的上料管、温度传感器、蒸汽管道及控制蒸汽开关的电磁阀门。2、工作槽用于暂时储存新鲜胶料，工作槽出口与转子泵连接，回流筛出料口通过管道深入工作槽内，回流的胶料与新鲜胶料混合后由转子泵泵入系统中参与循环，从而避免浪费及污染环境。3、工作槽下部装有一温度传感器，胶料的实时温度被反馈与上料施胶系统中，底部有蒸汽加热管道，根据温度传感器反馈的信息，蒸汽开关阀门打开或关闭，保证工作槽内的胶料始终在设定的范围内，保持胶料的性质时刻在最佳状态下。"
11 | 能量传输系统 | 先进制造与自动化 | 能量传输系统 | "技术需求：将电能通过定子和转子传输至车辆轮边，保证传输能量和信号的稳定性。1、电磁兼容性满足GJB151B要求；2、要求具备良好的环境适应性（防油、水、气，高低温：-41℃——+200℃）；3、可靠性（转速0-600r/min，>2千万转。）；4、解决结构布置及材料应用问题"
12 | 设备外观设计 | 先进制造与自动化 | 设备外观设计 | 对本公司产品外观进行设计改进，使产品更具原创性、独特性、新颖性和实用性。
13 | 精密控制液压铆接机 | 先进制造与自动化 | 精密控制液压铆接机 | "技术难题：液压系统压力控制的精度和稳定。现有解决方案：精密控制液压铆接系统。方法存在的问题：压力控制精度在 2％左右。 主要技术指标：（1）最大铆接压力 500 KN；（2）行程控制精度±0.02 mm；（3）压力控制重复精度1.5％。"
14 | 3D打印金属接头新材料 | 先进制造与自动化 | 3D打印金属接头新材料 | 因项目需要，金属工业3D打印头目前是99.99%纯铜（无氧铜），损耗很大，希望高校专家团队参与材料改性，结构、仿真方面测试，以提升效率。
15 | 1次电池正极制备自动化设备 | 先进制造与自动化 | 1次电池正极制备自动化设备 | 目前为半自动化设备，为降低人工劳动强度、提高生产效率、提高产品合格率，可引进1次电池正极制备自动化设备。
16 | 1次电池自动注电解液设备 | 先进制造与自动化 | 1次电池自动注电解液设备 | 目前为半自动半人工方式注入电解液，将高压锅抽真空，电解液自动注入的方式。国外目前有利用导管及压力自动注电解液设备（国内没有）。
17 | 自动化模具维护技术自动化设备维护技术 | 先进制造与自动化 | 自动化模具维护技术自动化设备维护技术 | 四门两盖自动化模具维护技术、自动化设备维护技术引进。
18 | 森林灭火远程机动供水系统 | 先进制造与自动化 | 森林灭火远程机动供水系统 | "（1）高吸程、轻量化、适应野外含杂质水源的浅层取水技术研究内容：漂浮泵结构参数优化，按照拟定的技术指标，设计不同形式、结构的叶片和流道，建立不同的水力模型，利用流体三维分析软件，对泵的几何参数及内部流场进行对比分析及优化，筛选最优设计方案，以减小体积，降低流阻，提高工作效率。液压泵与离心泵共转轴一体式结构研究，在结构参数优化的基础上，研究液压泵与离心泵共用传动轴的一体式结构，以减少中间传动环节。解决液压马达水下密封、转速匹配及调节方式等。研究轻型材料的应用及抗污染、抗腐蚀技术，泵体、后盖及叶轮拟采用轻质铸造铝合金材料，研究泵体抗泥污污染及自清技术。（2）软质管线机械化自动快速展开与撤收技术研究内容：举升机构研究，管线回收时举升机构将收卷机头移到车辆前端左侧位置，举升至一定高度和工作角度，研究通过四连杆机构协同实现的技术。回转机构研究，通过液压驱动，将收卷机构回转至与车辆行走方向成合适的角度，保证管线能顺利进入回收机头，尽量减少回收阻力及管线折角。液压系统研究，液压系统包括举升、压辊和收卷三套分系统，举升分系统完成机头举升和回转，压辊分系统完成压辊油缸的张开与闭合，收卷分系统完成收卷马达的旋转和收卷速度的调节，研究设计满足三种功能需求的液压系统。电气控制系统研究，研究以可编程控制器（PLC）为核心，由光电传感器、限位开关、接近开关、执行元件等组成的控制系统，完成回收程序特别是通过管线接头时的动作控制。研究手动及自动回收速度调节技术，手动调节时，实现回收速度无级调节；自动调节时，通过速度传感器从底盘变速箱采集车辆行驶速度信号，通过自动控制系统实时调节回收速度，实现撤收速度与行车速度的自动跟随。安全保护及防误操作研究，多层嵌套式双向互锁系统，使用传统的位置传感器和PCL可编程控制器双重保护，展开、运行、回收具有强制顺序，以防止误操作，保障作业安全。（3）泵对泵密闭接力输送控制技术研究内容：按照技术指标要求，对系统进行水力分析，计算额定工况下泵机组的出口压力。以输送流量及出口压力为依据，选择接力泵的型号。通过动力传递计算，匹配底盘动力，确定主要技术参数。研究设计泵站工艺流程，满足越站、止回及防水力冲击要求。研究泵站自动控制及实时监控系统，实时调节泵站进出口压力，防止进站欠压和出站超压，保障管线系统安全协调运行，实现多泵站密闭输送。研究机组运行状态实时监控，预警及自动保护技术，实现运行参数可视化及泵站无人值守。（4）自动水力布站及运行调度调度方案自动生成技术研究内容：研究开发自动水力布站及运行参数调节软件，为现场快速决策提供科学依据。该软件具备以下功能，一是基于现场装备条件，在规定任务流量、输送距离及地形条件下，快速确定泵站位置及泵站运行参数；二是基于现场装备、输送距离及地形条件，快速调整泵站运行参数，加大或减少输送流量；三是在个别机组停运等事故条件下，快速调整泵站运行参数，保证任务输量或尽可能增大输量。（5）软质管线插转式快速连接技术研究内容：目前，国内制造的插转式接头的最大承压能力为1.6MPa，不能满足林区作业需求。研究DN100工作压力2.5MPa的插转式接头，接头基本形式包括接头体、连接体、密封胶圈与挡圈、三瓣卡箍等机构；研究合金材料的选用、强度及成形工
19 | 基于大载荷系留无人机和水基灭火剂的高层建筑消防灭火救灾技术解 | 先进制造与自动化 | 高层建筑消防灭火救灾技术 | 基于系留无人机可携带大载荷长时间留空作业的显著特点，通过研发集成大载荷系留无人机平台、无人机专用高效灭火装置和专用运输车辆，形成高层建筑室外空间灭火新的解决方案。
20 | 细长轴振纹难题 | 先进制造与自动化 | 细长轴的加工震刀问题 | 细长轴的加工震刀问题，直径Φ20，长度400的细长轴，在加工零件表面时，靠近顶尖一端零件会发生剧烈振动，造成刀具切削位置有明显的波浪纹路，影响零件的表面粗糙度。
21 | 渗透型高阻燃聚苯板制备工艺的研发 | 先进制造与自动化 | 渗透型高阻燃聚苯板制备工艺的研发 | "1、在制备聚苯乙烯泡沫板时将成型机内热蒸汽压力控制在0.1-0.65Mpa2、防火浆料由氧化镁、氯化镁和改性剂按质量比例配比。3、通过负压作用，使防火浆料灌注、挤压、渗透到聚苯乙烯颗粒之间所存在的空腔中，并形成防火层。"
22 | 低含水率高效EPS泡沫的研发 | 先进制造与自动化 | 低含水率高效EPS泡沫的研发 | "1、通过流化干燥床和预吹减少产品制备过程中的含水率。2、定型过程中结合气冷、真空冷却等方式减少水冷定型时间，以达到控制EPS泡沫含水率的目的。"
23 | 保温EPS聚苯板生产工艺改进处理技术的研发 | 先进制造与自动化 | 保温EPS聚苯板生产工艺改进处理技术的研发 | "1、聚苯乙烯为聚苯乙烯回收料和聚苯乙烯新料按照质量比1: 3混合而成。2、添加砭石粉，具有良好的振动辐射特性，提高了发泡成分的发泡量。"
24 | EPS泡沫增温增压熟化工艺的研发 | 先进制造与自动化 | EPS泡沫增温增压熟化工艺的研发 | "1、分三个阶段充入压力介于0、4公斤力/平万厘米-0、8公斤力/平方厘米的热空气于载压罐，第一阶段存放时间为0、5小时，后两个阶段存放时间均为1小时。2、充入的热空气前采用加热器对热空气进行加热，使其温度维持在35摄氏度至45摄氏度之间。"
25 | 高性能覆膜型挤塑聚苯板制备工艺的研发 | 先进制造与自动化 | 高性能覆膜型挤塑聚苯板制备工艺的研发 | "1、分散介质为水与有机溶剂按照1:0、01—0、25的比例复配而成。2、将挤塑聚苯板在35°C下用甲醇蒸汽处理30-50min。3、基板浸入氧化石墨烯或其衍生物溶液中，在65-80°C条件下恒温静置30min-2h。"
26 | EPS红外线预发泡工艺的研发 | 先进制造与自动化 | EPS红外线预发泡工艺的研发 | "1、进行红外线辐射前，向预发泡机中通入温度为130摄氏度～150摄氏度，压力为0、5Mpa～0、6Mpa的干饱和蒸汽，对原料进行两秒的预热升温。2、红外线辐射的时间控制在12～15秒。3、完成红外线辐射后，预发泡机缸体内保持温度为110摄氏度，保温时间为1～2秒。"
27 | 一种新型的环网柜单元的研制 | 先进制造与自动化 | 一种新型的环网柜单元的研制 | "1、研制一种新型的环网柜单元，其内部设计有两个分断开关，六个作业工位。2、研制一种新型的环网柜单元，除本身具备常规普通电缆进出线接口，还配置有一路旁路电缆快速连接接口，并可独立操作。3、研制一种新型的环网柜单元，具备临时线路带电取电功能(实际取电，由于开关旁路工位断开，采用是不带电作业)。作业流程是，敷设临时线路:观察带电显示器和开关状态显示，确定支线开关处于分开状态;打开支线仓门:再次验电:确定接口不带电后，进行临时线路快速接入(临时线路电缆安装有快插接头):操作共箱支线开关，为临时线路供电。4、研制一种新型的环网柜单元，具备对环网柜及电缆试验功能。通过柜中的快速插拔式电缆接口安装特制的试验端子:合上共箱支线开关后，可以对环网柜及线路电缆进行绝缘试验。适合故陈探寻、定期检测等。试验过程无需打开环网柜柜门，拆除电缆终端。5、研制一种新型的环网柜单元，外形、功能及并柜方式与普近环网柜单元-致，不影响线路典型设计。"
28 | 瓦楞纸板高效脱水处理工艺的研究开发 | 先进制造与自动化 | 瓦楞纸板高效脱水处理工艺的研究开发 | "1、设计的包装纸板制作烘房，房体为方形结构，三个侧壁设有相互连通加热管，在另一个侧壁设有门，房体顶部由内而外依次设右隔热层和耐火层，还设有温度感应器和控制装置，控制装置连接降温装置;2、房体高度为2.2-2.8m,可以有效保证温度的均匀性;3、控制装置为风速调节器，降温装置为排风扇，房体内设有温度显示器和高温报警器，房体顶部设有照明灯。"
29 | 瓦楞纸板高效自动打包装置的研究开发 | 先进制造与自动化 | 瓦楞纸板高效自动打包装置的研究开发 | "1、设计的自动打包机，包括放线轮、第一导向轮、第二导向轮、打包架、切刀、感应器和收线轮，放线轮和第一导向轮分别设于打包架的两端，第二导向轮位于放线轮的上端，收线轮设于放线轮的下端，感应器安装于打包架上，切刀位于收线轮的一侧; 2、打包架包括机架，设于机架上的工作台，以及设于工作台两端的第一打包台和第二打包台，工作台的高度低于所述第一打包台和第二打包台的高度，工作台、第一打包台和第二打包台形成一工作空间，工作空间的一端为进线口，其另一端为出线口，放线轮位于进线口的一侧，第一导向轮位于出线口的-侧;3、感应器设于进线口的一侧，第一打包台的外端相邻两侧均设有第一-侧板，第二打包台的外端相邻两侧均设有第二侧板，放线轮和第一导向轮的高度相同。"
30 | 高强度纸板加工工艺的研究开发 | 先进制造与自动化 | 高强度纸板加工工艺的研究开发 | "1、该高品质纸板，其适合用作例如液体包装纸板、食品服务板、绘画纸板或者香烟纸板;2、高品质 纸板是具有高强度即能够经受转化、良好的保护性以及高质量的外观的纸板;3、多层纸板包括三层;顶层、背层和至少一个中间层。所述纸板还可包括布置在所述外层和所述中间层之间的层。这些居间层可具有与中间层相同的或者不同的纤维组成。所述纸板可例如总共包括四或者五层;4、该中间层包括至少50%的阔叶木，其向纸板提供高的松厚度而在最终纸板产品的强度方面没有任何显著降低。还可包括少量的漂白或者未漂白的化学浆10%，顶层包括阔叶木和针叶木化学浆，其向产品提供良好的强度和印刷性质。"
31 | 3d视觉与机器人无序抓取验证 | 先进制造与自动化 | 3d视觉与机器人无序抓取 | 需要3d视觉厂家提供3d视觉设备，配合电气、机器人工程师调试完成抓取实验。实现产品的无序抓取上料，满足上料节拍。要求有3d视觉研发经验团队，精通3d视觉算法及软件应用。
32 | 地下管道智能检测装置 | 先进制造与自动化 | 管道维护时检测装置精确度不够，发现微小裂口无法及时检测出来，或检测范围过大。 | 可安装在管道上或其他方式的一种地下水管管道实时检测装置，可嵌入软件系统。在水管裂缝初期可精确出破损段，及时施工。
33 | 多种异型纸板组合分切技术的研究开发 | 先进制造与自动化 | 多种异型纸板组合分切技术的研究开发 | "项目完成时需要达到的技术经济指标有：1、可调模切装置的两根主轴和五组联动模切机构的连接设计；2、联动模切机构由上模切座与下模切胶垫座组成，且分别对应安装在两根主轴上，每组模切机构可在主轴上自由调节，主轴上设有导向槽。3、可横切“V”形槽、简单的异型槽，模板小、成本低、间距可调，套模板可加工多种订单箱坯。"
34 | 高强度瓦楞纸箱高速印刷技术的研究开发 | 先进制造与自动化 | 高强度瓦楞纸箱高速印刷技术的研究开发 | 项目完成时需要达到的技术经济指标有：1、可以联动生产；2、纸箱强度降低比较少;3、印刷精度高，胶印加网线数为175线/英寸;4、印刷品质稳定性好，主要体现为印刷墨色深浅易控制。
35 | 瓦楞纸箱产品防水处理技术的研究开发 | 先进制造与自动化 | 瓦楞纸箱产品防水处理技术的研究开发 | "项目完成时需要达到的技术经济指标有：1、设计的纸板过胶装置，包括依次设置的进胶导辊、热压胶辊和出胶导辊，设于进胶导辊与热压胶辊之间的过胶机构，以及设于出胶导辊输出端的张紧机构;过胶机构包括过胶槽，设于过胶槽两端的进料口和出料口，以及设于过胶槽内的过胶棒，过胶槽上端设计上盖板;2、张紧机构包括张紧轮和导向轮，张紧轮设于出胶导辊的输出端，导向轮设于张紧轮的输出端，且出胶导辊、张紧轮和导向轮的中心点连线成一三角形结构; 3.进胶导辊、过胶棒、热压胶辊和出股导辊依次水平设置，热压胶辊倾斜设置于过胶棒的一侧，出胶导辊倾斜设置于热压胶辊的一侧。"
36 | 基于控制纸箱抗压性能技术的研究开发 | 先进制造与自动化 | 基于控制纸箱抗压性能技术的研究开发 | "项目完成时需要达到的技术经济指标有：1.在制作纸箱之前，先将瓦楞纸板浸泡在蜡池中，使得瓦楞纸板的波形空隙内以及瓦楞纸板表面充满蜡油;2、然后选取与瓦楞纸板大小相当的基板，大小相当不需要大范围的休整，只需要微处理即可，在基板上黏贴缓冲垫，再把缓冲垫与瓦楞纸板黏贴起来制得纸箱板，利用该种纸箱板制作出来的纸箱具有良好的缓冲性能，对于纸箱内的物品有较好的保护作用。"
37 | 纸板加速冷却定型技术的研究开发 | 先进制造与自动化 | 纸板加速冷却定型技术的研究开发 | "项目完成时需要达到的技术经济指标有：1、设计的纸箱抽湿装置，包括机架、底板、多个置料隔板和多个风扇，机架由两个相对设置的侧板组成，底板安装于两个侧板的底部之间，多个置料隔板均匀安装于两个侧板之间，底板和多个置料隔板均为通风板，多个风扇均匀安装于底板上，且多个风扇均与外部电源连接，侧板上还设有用于调节每个置料隔板高度的高度调节装置;2、高度调节装置包括竖直的设于侧板上的导向槽，置料隔板的两端均通过调节螺栓安装于导向槽内，两个侧板顶部之间设计加热棒技术，每个侧板底部设计滚轮技术;3、置科隔板和底板均为钢板，且在钢板上设有多条竖直排列的通风槽。"
38 | 全自动开槽模切机的研发 | 先进制造与自动化 | 全自动开槽模切机的研发 | "项目完成时需要达到的技术经济指标有：1、上料装置:包括自动上料机以及上料台，上料台与进料轨道配合连接，自动上料机布置于进料轨道位于工作腔内一端的正上方，包括上料电机以及上料器，上料电电机与壳体连接，其转动轴与上料器连接传动，上料器朝向上料台的面粗糙。2、工作部:包括进料输送带、开槽部、模切部、出料传送带以及工作电机，在进料口与出料口之间依次设置有进料输送带、开槽部、模切部以及出料传送带，开槽部包括若干组同轴连接的上开槽轮以及与上开槽轮数目一致且位置相对应的下开槽轮，模切部包括若干组同轴连接的上模切轮以及与上模切轮数目一致且位置相对应的下模切轮，工作电机固定部与壳体连接，其转动部分别与开槽部以及模切部连接传动。"
39 | 圆模机调压装置的研发 | 先进制造与自动化 | 圆模机调压装置的研发 | "项目完成时需要达到的技术经济指标有：1、 压力辊：包括上压力辊与下压力辊，上压力辊水平布置，两端分别于两个工作箱转动连按，下压力辊水平间隔布置于上压力辊正下方，两端分别与两个工作箱转动连接。2、压力调节器:形状为环形，套接于压力辊上，压力调节器包括连接部以及加压部，连接部为环形，且与压力辊可拆卸连接，加压部同轴套接于连接部。3、当瓦楞纸板通过上压力辊与下压力辊之间时，由于有压力调节器的存在，压力调节器所处的位置宽度较窄，通过该位置的瓦楞纸板受到压力更大，压缩的更薄。"
40 | 一种无尘开槽模切机的研发 | 先进制造与自动化 | 一种无尘开槽模切机的研发 | "1、外壳:内部包括工作腔，价元上开设有进料口、出料口以及除尘孔，除尘孔为长条形，竖直布置。2、工作部:内置于工作腔内，包括进料输送带、开槽部、模切部、出料传送带以及工作电机，在进料口与出料口之间依次设置有进料输送带、开槽部、模切部以及出料传送带，并且开槽部与模切部分别布置于除尘孔的两侧，工作机固定部与外壳连接，其转动部分别与开槽部以及模切部连接传动。3、粉尘处理装置:包括除尘管、往复机构、抽风机以及粉尘处理机，除尘管一端连接抽风机的进口，另一端穿过除尘孔，延伸至工作腔内，往复机构接除尘管，带动除尘管沿除尘孔作往复运动，抽风机的出口连通粉尘处理机。"
41 | 大型模具自动化生产辅助物流技术 | 先进制造与自动化 | 解决大型模具部件在加工中的自动化精准转移 | 对于大型部件的转移我们找不到很好的方法，例如重量超过五吨甚至十吨的部件，现在的机械手计算可以实现转移也无法达到精度的要求，并且现实加工中有许多因素会对该项动作产生干涉，因此我们需要更为先进的方案，解决大型模具部件在加工中的自动化精准转移，即从一台数控机床中加工结束后自动转移到另一台机床上进行加工。
42 | 数控机床刀具状况智能检测技术 | 先进制造与自动化 | 数控机床加工过程中如何精准地判定使用中刀具的真实状态 | "（1）对刀具状况判定需要精准，特别是对刀具涂层磨损殆尽的那一个时间点的判断需要精确到0.5秒。（2）与机床契合，充分考虑机床工作情况，不能对机床正常工作产生干涉。（3）实现与机床不同换刀控制系统的兼容。"
43 | 机铁芯级进模冲压回弹可控技术开发 | 先进制造与自动化 | 电机产品冲压回弹不可控 | "（1）依据不同的产品类型，给出相应的冲压回弹计算公式（2）依据不同的产品冲压列数，给出相应的冲压回弹计算公式（3）依据不同的产品冲压工艺方式，给出相应的冲压回弹计算公式按冲压回复计算公式得出的产品取值参数，在模具开发完成并进行试验后，产品尺寸满足图纸要求，降低企业制造成本，提高企业核心竞争力，缩短企业项目周期。 "
44 | 汽车空调出风口柔性通用装配生产线研发 | 先进制造与自动化 | 汽车空调出风口装配自动化组装和检测 | "（1）我们需要该产线可以生产多类型的同类产品，因为对于不同汽车的空调出风口类型不同，并且这类结构件在汽车上并不属于消耗品，为此需求量不大，但是种类多，所以我们要求目标产线可以生产多种产品。（2）产线需要具备自动化检测功能，例如：对产品装配尺寸的检测（压装、卡装是否到位）；对产品外观的检测（安装是否错位、外观是否存在缺陷）等。（3）自动化上料和取件，因为在安装和检测时需要特定的位置方向，所以该功能需要通过机械手实现，并且在取件时需要对其中的不良品另外分类。（4）产线需要由系统记录生产过程，以便于我们对于生产过程的追溯。"
45 | 智能制造技术、轮毂单元及其它部件总成研发技术 | 汽车 | 智能制造技术、轮毂单元及其它部件总成研发技术 | １、能适用于中小企业的“小体格”智能制造模块技术；２、轮毂单元先进开发技术、试验验证技术。
46 | 轮胎自动检测系统 | 汽车 | 轮胎自动检测系统 | 自动检测设备，检查轮胎内外侧，无肉眼可见瑕疵即可。
47 | 车联网新技术研发 | 汽车 | 车联网新技术研发 | 希望与车联网、无人驾驶领域专家团队合作，寻求智慧出行的新技术。
48 | 车联网系统 | 汽车 | 叉车的车辆管理系统 | 系统需要实现对车辆实时位置的显示、车辆实时状况的显示、车辆故障的保修等功能。
49 | 车用微特电机及其无刷、高效、智能化执行系统产业化研发 | 汽车 | 开发出具有自主知识产权的车用微特电机及执行系统 | "1)电机额定电压12-24V,额定功率1W-100W,额定转速50rpm-10000rpm；2)电机使用寿命达15000h以上；3）比传统同类产品能耗降低15%；4）EMC等级4级；5）电机空载运行噪音降低到42dB；6）工作温度范围：-40℃─80℃；7）控制系统具有自我诊断、自我保护、远程控制、多端口通讯功能；8）耐久性＞5万次；9）检测试验台的设计与开发：电机测功系统，噪音测试分析系统，座椅综合检测系统；建立一条进口全自动化电机中试线包括全自动绕线机，定子自动组装机，电机自动组装机等。"
50 | 工业车辆轻量化提升方案 | 汽车 | 提升工业车辆的可操控性能以及续航能力 | "（1）采用新型材料，寻找强度和刚度等符合要求的新型轻质高强材料，但是要提供该种材料的切割、拼接、成型等工艺方案以及需要的相关设备。（2）通过对每个结构的深度受力分析，设计更为合理的轻量化结构，需要提供明确结构的新型设计方案。"
51 | 减少汽车冲压模具高强度钢板零件回弹整改次数 | 汽车 | 减少汽车冲压模具高强度钢板零件回弹整改次数 | 需要在模具前期工艺制定时精确的计算高强钢板零件的回弹大小,并且在前期做好高强度板的回弹补偿,以便减少后期的回弹整改,同时在模具设计阶段考虑解决试模时零件回弹的方案,为后期调试出合格的零件提供保障。