## Sheet1
序号 | 需求名称 | 需求所属单位 | 需求所属地区 | 项目联系人 | 项目联系电话 | 项目揭榜金额 | 项目实施周期 | 需求内容及技术指标要求 | 产权归属、利益分配等要求 | 实测要求 | 对专家团队的要求
1 | 空心轴伺服电机 | 随州大方精密机电有限公司 | 随州市 | 张总 | 13911336446 | 3-5万元 | 6个月 | 1.电机基座60mm,中间孔径10mm通孔，步距角1.8°，转速3000转/分钟。 2.伺服电机驱动器供电电压DC24V，驱动器上有可以设置参数的操作面板，操作面板上有设置参数的按键和显示参数的显示屏。 3.可以用MODBUS通讯设置参数，可以控制电机的正反转 4.可以用输入端子控制电机的正反转 5.编码器供电电压DC24V，分辨率4096 。 | 产权归属：随州大方精密机电有限公司 利益分配：项目实施后，进场先付30%，实施周期内全部功能完成，可以获得全额金额，未在实施周期内完成将无法获取全额金额，根据实际完成进度进行比例付款。 | 1.供电电压在24V±20%r范围内8小时测试不能影响性能。 2.电机的径向振动小于0.01mm,轴向窜动小于0.2mm,机械误差符合要求。 3.可以实现通过软件设置驱动器参数 。 4.可以实现软件与外接端子控制电机正反转。 5.编码器精度符合要求，码值不能出现不连续。 | 1.具备10年以上电机设计经验。 2.熟悉军标技术标准设计的优先。 3.具有伺服驱动设计专家团队。
2 | 高功率激光振镜 | 随州大方精密机电有限公司 | 随州市 | 张总 | 13911336446 | 3-5万元 | 6个月 | 1.高损伤阀值的激光反射镜片，能承载1064nm波长2KW光纤脉冲激光器500mJ@50ns的单脉冲能量。 2.标记速度≧5m/s 3.定位速度≧10m/s 4.振镜电机驱动供电电压DC±15V 5.输入信号协议为XY2-100 6.扫描角度±0.35rad 7.重复精度（RMS）<2urad 8.8小时温漂<50urad | 产权归属：随州大方精密机电有限公司 利益分配：项目实施后，进场先付30%，实施周期内全部功能完成，可以获得全额金额，未在实施周期内完成将无法获取全额金额，根据实际完成进度进行比例付款。 | 控制高功率振镜进行24小时不间断扫描测试 1.标记速度≧5m/s 2.定位速度≧10m/s 3.扫描角度±0.35rad 4.重复精度（RMS）<2urad 5.通电半小时后8小时内温漂<50urad | 1.具备激光光学及光路设计应用经验。 2.熟悉大功率脉冲光纤激光清洗在航天领域的应用。
3 | 视觉跟踪反馈系统 | 随州大方精密机电有限公司 | 随州市 | 张总 | 13911336446 | 3万元 | 6个月 | 适用于激光清洗应用工艺 1.在复杂的工作环境中抗干扰能力强，运行稳定。 2.能够与激光清洗控制系统互相通讯及控制 3.对激光清洗区域进行参数测量，并依据参考值,修改激光参数进行反馈补偿。 4.通过提取残留污染物区域轮廓,分区路径规划再清洗 5.视觉系统标定,视觉目标信息检测跟踪方法,及其在大型激光清洗机器人作业中的应用 | 产权归属：随州大方精密机电有限公司 利益分配：项目实施后，进场先付30%，实施周期内全部功能完成，可以获得全额金额，未在实施周期内完成将无法获取全额金额，根据实际完成进度进行比例付款。 | 在激光清洗现场实际测试下列项目： 1.24H连续运行过程中无死机，与外围各部件信号通讯正常。 2.视觉跟踪补偿的可靠性与准确性。 3.在复杂的有干扰的工作环境中,测试视觉跟踪系统运行是否正常 4.能够自动判别清洗对象的污染特征和清洗效果,从而操控机械手夹持激光清洗头对清洗对象进行完全的自动化清洗。 | 1.具有激光清洗视觉跟踪开发经验 2.熟悉视觉系统与自动化架构
4 | 石墨烯在电池负极材料、橡胶轮胎等方面的应用项目 | 湖北犇星新材料股份有限公司 | 随州市 | 张总 | 0722-3597636 13774091671 | 对接商议 | 12个月 | 1、实现石墨烯在电池负极材料、橡胶轮胎等领域应用； 2、实现连续化、自动化、工业化生产技术； 3、达到并超过目前现有同类产品性能， 满足不同客户需求； 4、降低生产成本，提高产品应用性能。 | 产权归属：犇星新材料公司 利益分配：根据实际完成进度情况付款。 | 满足国家、行业最新标准，且符合客户需求。 | 1、具备多年新型、高效农药及原药等行业的专家； 2、有主持参与过应用草铵膦、五氯化磷等项目专家团队优先；
5 | 草铵膦及其他农药中间体生产新技术研发项目 | 湖北犇星新材料股份有限公司 | 随州市 | 张总 | 0722-3597636 13774091671 | 对接商议 | 12个月 | 1、开发草铵膦及其他农药中间体生产新技术； 2、实现连续化、自动化、工业化生产技术； 3、简化操作，实现清洁、安全生产； 4、降低生产成本，减少三废排放，提高产品质量和收率。 | 产权归属：犇星新材料公司 利益分配：根据实际完成进度情况付款。 | 满足国家、行业最新标准，且符合客户需求。 | 1、具备多年石墨烯材料应用等行业的专家； 2、有主持参与过石墨烯材料应用项目专家团队优先；
6 | 清洁环保型PVC热稳定剂和其他新材料开发项目 | 湖北犇星新材料股份有限公司 | 随州市 | 张总 | 0722-3597636 13774091671 | 对接商议 | 12个月 | 1、实现清洁环保型PVC热稳定剂和其他新材料制备及在相关领域应用技术； 2、实现连续化、自动化、工业化生产技术； 3、达到并超过目前现有同类产品性能， 满足不同客户需求； 4、降低生产成本，提高产品应用性能。 | 产权归属：犇星新材料公司 利益分配：根据实际完成进度情况付款。 | 满足国家、行业最新标准，且符合客户需求。 | 1、具备多年环保型塑料助剂研发等行业的专家； 2、有主持参与过高效环保型PVC热稳定剂、新型环保阻燃剂项目专家团队优先；
7 | 曾国漆器文物复仿制产品成果市场转化实用性项目 | 湖北曾楚文化发展股份有限公司 | 随州市 | 祝成超 | 13085246777 | 20-50万元 | 12个月 | 可以将曾国出土漆器有关文物设计，创新转化成大众性，实用性，人们喜爱的器物，并貝有观赏，收藏价值，市场销售好的创艺产品。 | 产权归属：曾楚文化公司 利益分配：项目实施后，进场先付30%，实施周期内全部功能完成，可以获得全额金额，未在实施周期内完成将无法获取全额金额，根据实际完成进度进行比例付款。 | 可以将曾国出土漆器有关文物设计，创新转化成大众性，实用性，人们喜爱的器物，并貝有观赏，收藏价值，市场销售好的创艺产品。 | 1、具备对文物，工艺品有创新开发的专家，团队及创意公司
8 | 智能洒水车辆系统方案 | 程力专用汽车有限公司 | 随州市 | 高朝辉 | 13872883866 | 150-220万元 | 12个月 | 通过底盘CAN总线读取实时数据，打通底盘与上装数据，对整车重要性能功能实行全面监控，实现联动、联控。主要技术难题有：（1）基于CAN总线和多感器的洒水车数据采集及智能控制技术。 （2）基于视觉和红外感器的行人目标识别技术。 （3）洒水车经济行驶速度分析技术。 | 产权归属：程力专用汽车股份有限公司 利益分配：项目实施后，进场先付50%，实施周期内全部功能完成，可以获得全额金额，未在实施周期内完成将无法获取全额金额，根据实际完成进度进行比例付款。 | 1、自动避让行人 2、自动调节洒水量 | 大数据人工智能行业、专用汽车行业专家
9 | 一次性使用静脉留置针自动化生产技术研究 | 湖北楚天药业有限责任公司 | 随州市 | 何冰冰 | 18672738760 | 300-500 万元 | 12个月 | 实现产品全自动化生产，保证产品的连接强度、防针刺保护装置的安全性、破坏抵抗力、泄露、自密封性、正压接头的正压量、直通道接口、装配密合性、分离力、正向流动、流速、回血等性能指标都能满足要求。 | 产权归属：湖北楚天药业有限责任公司 利益分配：项目实施后，预付50%，实施周期内项目完成后，支付30%，验收合格（达到预期效果）后支付20%，未在实施周期内完成将无法获取全额金额，根据实际完成进度进行比例付款。 | 实现产品全自动化生产，保证产品的连接强度、防针刺保护装置的安全性、破坏抵抗力、泄露、自密封性、正压接头的正压量、直通道接口、装配密合性、分离力、正向流动、流速、回血等性能指标都能满足要求。临床供插入人体的外周血管静脉系统输液用。 | 1、具备5年以上医疗器械生产自动化等行业的专家； 2、有参与过医疗器械生产自动化项目专家团队优先。
10 | 包装袋外观设计 | 湖北大自然米业有限公司 | 曾都区 | 陈实 | 13908669321 | 1万 | 1个月 | 1、外观简洁、大气、美观大方，能够激起消费者的购买欲。2、能够揉和企业文化、产品特色于其中。 | 产权归属：湖北大自然米业有限公司 利益分配：项目实施后，进场先付50%，实施周期内全部功能完成，可以获得全额金额，未在实施周期内完成将无法获取全额金额，根据实际完成进度进行比例付款。 | 揉和企业文化、产品特色于其中。外观简洁、大气、美观大方，能够激起消费者的购买欲。 | 1、具备10年以上外包装设计经验； 2、有获得过外观设计专利专家团队优先；
11 | 专用车通用智能电控项目 | 东风随州专用汽车有限公司 | 随州市 | 鲁经理 | 15335770232 | 对接商议 | 12个月 | 1、系统采用模块化设计、总线控制，具备气动阀门控制、液压阀门控制、液位检测、气压检测、液压检测、开关信号检测、位移检测（长度、角度）等不同类型的动作控制及测量模块，可根据不同专用车控制需要灵活配置系统组件； 2、能够适应洒水车、抑尘车、吸污车压缩垃圾车、洗扫车等常见专用车辆操作控制需求； 3、人机界面及控制逻辑可以通过软件实现快速自定义，界面组件采用拖曳方式自定义，控制逻辑拖曳创建流程图自动生成控制代码； 4、具备故障检测功能、上装运行状态及故障信息联网上传、自动发送故障告警； 5、具备手机联网控制功能。 | 根据实际完成状况和进度进行比例付款 | 1、系统采用模块化设计、总线控制，具备气动阀门控制、液压阀门控制、液位检测、气压检测、液压检测、开关信号检测、位移检测（长度、角度）等不同类型的动作控制及测量模块，可根据不同专用车控制需要灵活配置系统组件； 2、能够适应洒水车、抑尘车、吸污车、清洗吸污车、污泥自卸车、压缩垃圾车、餐厨垃圾车、洗扫车、高压清洗车等常见专用车辆操作控制需求； 3、人机界面及控制逻辑可以通过软件实现快速自定义，界面组件采用拖曳方式自定义，控制逻辑拖曳创建流程图自动生成控制代码； 4、具备故障检测功能、上装运行状态及故障信息联网上传、自动发送故障告警； 5、具备手机联网控制功能。 | 不限
12 | 主要涉及到应急保障专用车工艺技术 | 湖北宏宇专用汽车有限公司 | 随州市 | 刘经理 | 13972981039 | 对接商议 | 3个月 | 指令分析、软件集成、操控系统及系统整合等方面优化完善，以及水路、油路及电路等工艺布局合理优化。 | 根据实际完成状况和进度进行比例付款 | 指令分析、软件集成、操控系统及系统整合等方面优化完善，以及水路、油路及电路等工艺布局合理优化。 | 有参与过应急保障专用车技术研发项目的优先。
13 | 无人举高喷射消防车项目 | 湖北新东日专用汽车有限公司 | 随州市 | 张经理 | 15997919999 | 1000-1500万元 | 24个月 | 1.载重500KG无人机技术； 载重量大、起飞速度快； 2.无人机举高喷射技术； 3.如何精准达到射程高度100米以上； 4.对面控制操作系统。列入国家支持技术攻关项目并给予资金扶持。 5.携带消防带80m高空左右，可直接喷射泡沫； 6.高层给无人机补充电源。 | 产权归属：湖北新东日专用汽车有限公司 利益分配：根据项目完成进度支付开发费用； | 1.无人机带动传输带达到举高喷射泡沫或水，实现高度100米以上灭火救灾。 2.解决充电、蓄电，确保救援电力充走。 | 1.参入载重无人机研发并获成功专用人才； 2.有消防救援车设计绘图专业人才。
14 | 消防车智能系统控制平台 | 湖北新东日专用汽车有限公司 | 随州市 | 余经理 | 15071639922 | 3000-5000万元 | 36个月 | 一、消防车灭火场景需求 消防灭火场景是复杂且典型的场景，需要响应速度快、消防车及设备完好、保证消防队员安全、操作过程简捷、后续水源补给不断，火势火点分析判断准确，作战指挥统一得力。 二、传统的消防车辆存在许多不足：●前往火场堵车。●载存水量不清楚导致管路水量急剧减少引起高压泵干烧，灭火功能瘫痪。●随车消防器材遗落。●多个阀门频繁人工操作开启组合耽误时间且时常出现误操作。●调节压力、流量需要人工操作发动机转速和底盘离合器的离、合，底盘动作与灭火动作不能联动。●周边消防栓位置不明确。●仅依靠经验判断火势发展与燃烧源点，没有数据支持燃烧三要素分析。●灭火剂水与泡沫比调兑粗放，B类泡沫很难精准调配到最优效果所需的6%。●指挥中心没有全方位的现场信息支撑。●没有后续水源、动力燃料等物资保障，火势发展方向分析判断等信息支持，危及一线消防队员自身安全。●消防车维护保养节拍和内容按照时间或公里数划分，与车辆实际耗损没有直接联系。 三、解决方案：需要综合运用物联网，多传感器融合，大数据分析，CAN总线等技术，开发数据智能采集终端，对消防车底盘（发动机转速，油温，水温）和上装状态数据（液位，泡沫位，周边障碍物距离，水泵压力，流量等）和火灾现场数据（周边消防栓等）进行实时采集，并上传到云服务平台进行分析和反馈，形成智能消防救援立体体系。 | 产权归属：湖北新东日专用汽车有限公司 利益分配：项目完成进度，样车已制作完成，下一步对样车进行试验及改进工作。 | （1）自动分析消防车调控水、泡沫精确兑比，帮助调配最优效果的灭火剂。 （2）通过火焰传感器模块对各种火焰火源探测，分析火势，为作战部署提供态势信息。 （3）应用数据可视化技术，提供火场周边水源、消防栓位置信息，提供作战所需后续水源信息。 （4）通过4G通信模块将车载终端的数据传输到云平台，为指挥中心平战决策提供一手信息。 | 1.参入消防车智能系统控制平台研发并获成功专用人才； 2.有消防车智能设计绘图专业人才。
15 | 森林越野消防车 | 湖北新东日专用汽车有限公司 | 随州市 | 余经理 | 15071639922 | 2000-3000五万元 | 24个月 | 1.特制底盘； 2.功率大，载重量大， 3.在现有平面射程基础上，可增加平面射程距离可达到100米以上。 | 产权归属：湖北新东日专用汽车有限公司 利益分配：根据项目完成进度进行每部试制完成； | 1.指定特制底盘，大功率、载重量15方。 2.在现有森林越野消防车平面射程基础上射程可达100米以上。 | 1.参入森林越野消防车研发并获成功专用人才； 2.有森林越野消防车设计绘图专业人才。
16 | 车间脉冲除尘项目 | 随州市神农稻香米业有限公司 | 随州市 | 何总 | 15334105566 | 60-80万元 | 4-8月 | 1、可以提高分室清灰强度； 2、可以提高进出风分布均匀度； 3、可以实现自动卸尘，提高用户使用舒适度； | 产权归属：随州市神农稻香米业有限公司 利益分配：项目实施后，进场先付30%，实施周期内全部功能完成，可以获得全额金额，未在实施周期内完成将无法获取全额金额，根据实际完成进度进行比例付款。 | 1、、可以提高分室清灰强度； 2、可以提高进出风分布均匀度； 3、可以实现自动卸尘，提高用户使用舒适度，使用寿命更长。 | 1、具备6年以上工厂环保设备等行业的专家； 2、有参与过米厂除尘设备项目专家团队优先；
17 | 多孔生物活性玻璃骨修复材料项目 | 湖北双星药业股份有限公司 | 随州市 | 陈主任 | 17786730930 | 150-200万元 | 8-10月 | 1、提高材料植入生物体后的生物相容性； 2、提高材料的骨修复效率； | 产权归属：湖北双星药业股份有限公司 利益分配：项目实施后，进场先付25%，实施周期内全部功能完成，可以获得全额金额，未在实施周期内完成将无法获取全额金额，根据实际完成进度进行比例付款。 | 1、材料植入生物体后,生物相容性好 2、材料的骨修复周期缩短一倍； | 1、具备10年以上生物材料等行业的专家； 2、有参与过玻璃骨修复项目专家团队优先；
18 | 香菇椴木工厂化栽培项目 | 随州菇鲜美农业发展有限公司 | 随州市 | 李总 | 15717816188 | 80-100万元 | 6-8月 | 1、可以缩短香菇生长周期，提高香菇的风味和子实体质量； 2、可以实现椴木香菇的工厂化栽培； | 产权归属： 随州菇鲜美农业发展有限公司 利益分配：项目实施后，进场先付30%，实施周期内全部功能完成，可以获得全额金额，未在实施周期内完成将无法获取全额金额，根据实际完成进度进行比例付款。 | 1、香菇生长周期与袋装香菇相近，香菇的风味和子实体质量好； 2、可以实现椴木香菇的工厂化栽培； | 1、具备6年以上食用菌栽培等行业的专家； 2、有参与过椴木香菇项目专家团队优先；
19 | 抗艾滋病药物依非韦伦关键中间体材料研发项目 | 湖北随州双星生物科技有限公司 | 随州市 | 陈主任 | 17786730930 | 150-200万元 | 8-12月 | 使用新工艺来合成中间体材料，简化工艺流程和难度、降低工业生产的成本； | 产权归属：湖北随州双星生物科技有限公司 利益分配：项目实施后，进场先付30%，实施周期内全部功能完成，可以获得全额金额，未在实施周期内完成将无法获取全额金额，根据实际完成进度进行比例付款。 | 简化工艺流程，降低生产难度，工艺条件温和，操作比较简单，绿色环保，成本低，适用于工业生产 | 1、具备10年以上药品研发等行业的专家； 2、有参与过抗艾滋病药物研发项目专家团队优先；
20 | 快充快放锂离子电池项目 | 湖北允升科技工业园有限公司 | 随州市 | 梁经理 | 13872861628 | 80-100万元 | 6-8月 | 1、提高锂电池正负极在循环过程中的结构稳定性，降低副反应发生的几率： 2、提供电池的使用寿命和快充快放性能 | 产权归属：湖北允升科技工业园有限公司 利益分配：项目实施后，进场先付30%，实施周期内全部功能完成，可以获得全额金额，未在实施周期内完成将无法获取全额金额，根据实际完成进度进行比例付款。 | 锂电池正负极在循环过程中的结构稳定性大幅度提升，电池的循环寿命和快充快放性能都能得到有效提高 | 1、具备5年以上锂电池等行业的专家； 2、有参与过抗快充快放锂离子电池项目专家团队优先；
21 | 高阻燃环保内饰片材 | 湖北凯威高分子材料有限公司 | 随州 | 任华栋 | 13997859839 | 面议 | 不限 | 1、用于车辆内饰的片材制备方法。2、工艺要求：易成型，满足真空吸塑 | 产权归属：湖北凯威公司，若满足要求可以作为技术转让，一次性买断。 | 1、片材4mm厚，氧指数大于24，烟密度小于70；2、环保低气味。 | 5年以上汽车内饰材料的研发经验
22 | 制造工艺改进 | 随州市盛星机械有限公司 | 湖北省随州市 | 包兰兰 | 13908662573 | 面议 | 1-3月 | 1、球铁500-7牌号铸件不加其他合金元素的前提下，能稳定生产符合以下要求的产品：硬度170-220HB，珠光体25%-55%。 2、国标HT250产品碳在3.4-3.7，硅1.3-2.1，锰0.6-0.9，铬0.3-0.6，铜0.3-0.6，磷小于0.08，硫小于0.1的成分范围内满足以下机械性能硬度197-241HB，本体抗拉强度大于240，A型石墨大于95%，珠光体大于98%，碳化物小于2%的要求。 3、解决铸件气孔、夹沙、粘沙、缩松等各类铸造缺陷引起的报废，保证成品率96%以上。 | 产权归属：随州市盛星机械有限公司 利益分配：项目实施后，进场先付50%，实施周期内上述技术问题全部解决并达到技术要求，可以获得全额金额。未在实施周期内完成上述技术问题，将无法获取全额金额，根据实际完成进度进行比例付款。 | 1、球铁500-7牌号铸件不加其他合金元素的前提下，能稳定生产符合以下要求的产品：硬度170-220HB，珠光体25%-55%。 2、国标HT250产品碳在3.4-3.7，硅1.3-2.1，锰0.6-0.9，铬0.3-0.6，铜0.3-0.6，磷小于0.08，硫小于0.1的成分范围内满足以下机械性能硬度197-241HB，本体抗拉强度大于240，A型石墨大于95%，珠光体大于98%，碳化物小于2%的要求。 3、解决铸件气孔、夹沙、粘沙、缩松等各类铸造缺陷引起的报废，保证成品率96%以上。 | 1、具备10年以上灰铸铁、球墨铸铁研究及制造经验的专家。 2、有10年以上的铸造经验，精通铸造工艺。
23 | 加工工艺改进 | 随州市盛星机械有限公司 | 湖北省随州市 | 包兰兰 | 13908662573 | 面议 | 1-3月 | 1、轮毂类安装螺栓孔粗糙度达不到图纸要求1.6a，目前加工后实测3.2a。 2、刀具、钻头异常磨损，使用寿命短。零部件在符合国标的情况下，理论上刀片一个角，粗加工20件，精加工50件。实际使用时，粗加工5件，精加工15件。钻头理论上加工600件。实际使用时，加工200件。 3、制动鼓圆柱度达不到技术要求。要求0.05mm，实测0.1mm。 4、成品件油漆附着力达不到技术要求。要求小于或等于1级，实测2级。 | 产权归属：随州市盛星机械有限公司 利益分配：项目实施后，进场先付50%，实施周期内上述技术问题全部解决并达到技术要求，可以获得全额金额。未在实施周期内完成上述技术问题，将无法获取全额金额，根据实际完成进度进行比例付款。 | 1、轮毂类安装螺栓孔粗糙度达不到图纸要求1.6a，目前加工后实测3.2a。 2、刀具、钻头异常磨损，使用寿命短。零部件在符合国标的情况下，理论上刀片一个角，粗加工20件，精加工50件。实际使用时，粗加工5件，精加工15件。钻头理论上加工600件。实际使用时，加工200件。 3、制动鼓圆柱度达不到技术要求。要求0.05mm，实测0.1mm。 4、成品件油漆附着力达不到技术要求。要求小于或等于1级，实测2级。 | 具备10年以上铸铁加工经验的专家及专家团队。
24 | 罐式专用汽车，罐体外部零件和内部零件自动焊接。 | 湖北润力专用汽车有限公司 | 随州市 | 王部长 | 13635735700 | 50-300万元 | 3-12月 | 罐式专用汽车，罐体外部零件和内部零件自动焊接。 1、罐体外部零件，根据零件的形状不同，可根据其外形，设计自动焊接路线，通过全自动焊接设备来完成。 2、罐体内部零件，通过自动焊接设备，在罐体内自动焊接。也可采用机器人，在罐体内焊接，达到在罐体内焊接作业，无人工操作能实现作业。 | 产权归属：湖北润力专用汽车有限公司 利益分配：达成合作协议后，可约定先付30%作为入场启动资金，实施周期内全部功能完成，可以获得全额金额，未在实施周期内完成将无法获取全额金额，根据实际完成进度进行比例付款。 | 1、可以实现罐体外零件自动焊接，焊接路线根据零件外形自动走焊，转弯焊接，焊接质量达到设计要求。 2、可以实现罐体内部零件自动焊接，罐体内焊接作业，要达到无人工操作，焊接路线根据零件外形自动走焊，转弯焊接，焊接质量达到设计要求。 | 1、具备10年以上人工智能自动焊接等行业的专家； 2、有参与过机器人焊接技术项目专家团队优先；
25 | 太阳能风吸式捕虫器 | 随州市竞赛新能源有限责任公司 | 全国 | 刘经理 | 13035191833 | 10万元 | 1个月左右 | 产品原理：利用太阳能电池板吸光发电，充入蓄电池内，系统时控加光控，晚上利用灯光引诱昆虫接近吸风口，并通过挡板阻挡昆虫游飞，自动掉入风吸口，风扇产生的空气负压，将昆虫吸入集虫仓里，虫仓有二层设计，益虫可逃生装置。 | 产权归属：公司所有 | 有效提高物理杀虫率，更精确、更环保，为绿色农业发展保驾护航。 | 1、具备农业器具及植保专家，可现场测试及现场勘验。 2、有从事农业方面的可优先使用。
26 | 人工智能节水装置新技术实现自动化控制项目 | 湖北天威汽车有限公司 | 随州市曾都区 | 王经理 | 18672228569 | 2---5万元 | 12-16月 | 1、可以实现汽车对养护路面或绿化带面积进行智能测量，同步实现行驶速度和水流量的精准喷洒，达到节水、节油的效果。 2、遇到障碍物或有人靠近时，可实现自动停止喷淋达到人性化操作。 | 产权归属：湖北天威汽车有限公司 利益分配：项目实施后，进场先付50%，实施周期内全部功能完成，可以获得全额金额，未在实施周期内完成将无法获取全额金额，根据实际完成进度进行比例付款。 | 可以实现汽车自动喷淋功能，无需人工干扰实现，自动测量喷淋面积、达到接节油、节水等功能。 | 具备5年以上人工智能等行业的专家；
27 | 一种散装饲料车的车厢结构 | 湖北巨象专用汽车 有限公司 | 湖北省随州市 | 李纪君 | 133298993777 | 500-1000万元 | 8-12月 | 1、本实用新型在侧板上设置了折弯部一，在前封头、后封头和隔仓板上设置了折弯部二，这些折弯部可有效增强侧板、前封头、后封头和隔仓板的强度，使其不需要在厢体内焊接加强筋，有效降低了厢体的重量，利于车辆的轻量化。 2、本实用新型的折弯部可由钢板直接折弯成型，简化了生产步骤，可有效提高企业的生产效率。 | 产权归属：湖北巨象专用汽车有限公司 利益分配：项目实施后，进场先付50%，实施周期内全部功能完成，可以获得全额金额，未在实施周期内完成将无法获取全额金额，根据实际完成进度进行比例付款。 | 1、本实用新型在侧板上设置了折弯部一，在前封头、后封头和隔仓板上设置了折弯部二，这些折弯部可有效增强侧板、前封头、后封头和隔仓板的强度，使其不需要在厢体内焊接加强筋，有效降低了厢体的重量，利于车辆的轻量化。 2、本实用新型的折弯部可由钢板直接折弯成型，简化了生产步骤，可有效提高企业的生产效率。 | 1、具备10年以上专用汽车等行业的专家； 2、具备10年以上电焊工技师的团队优先.
28 | 散装饲料车厢体（瓦楞形） | 湖北巨象专用汽车 有限公司 | 湖北省随州市 | 李纪君 | 133298993777 | 500-1000万元 | 8-12月 | 1.为了使前封头和后封头强度更好，同时也为了降低厢体重量，所述折弯部二由上引板、平板和下引板组成，其截面为瓦楞形 | 产权归属：湖北巨象专用汽车有限公司 利益分配：项目实施后，进场先付50%，实施周期内全部功能完成，可以获得全额金额，未在实施周期内完成将无法获取全额金额，根据实际完成进度进行比例付款。 | 1、本实用新型在侧板上设置了折弯部一，在前封头、后封头和隔仓板上设置了折弯部二，这些折弯部可有效增强侧板、前封头、后封头和隔仓板的强度，使其不需要在厢体内焊接加强筋，有效降低了厢体的重量，利于车辆的轻量化。 2、本实用新型的折弯部可由钢板直接折弯成型，简化了生产步骤，可有效提高企业的生产效率。 | 1、具备10年以上专用汽车等行业的专家； 2、具备10年以上电焊工技师的团队优先.
29 | 散装饲料车厢体 （V形） | 湖北巨象专用汽车 有限公司 | 湖北省随州市 | 李纪君 | 133298993777 | 500-1000万元 | 8-12月 | 1.为了使侧板的强度更好，同时也为了降低厢体重量，所述折弯部一由上斜板和下斜板组成，其截面为V形 | 产权归属：湖北巨象专用汽车有限公司 利益分配：项目实施后，进场先付50%，实施周期内全部功能完成，可以获得全额金额，未在实施周期内完成将无法获取全额金额，根据实际完成进度进行比例付款。 | 1、本实用新型在侧板上设置了折弯部一，在前封头、后封头和隔仓板上设置了折弯部二，这些折弯部可有效增强侧板、前封头、后封头和隔仓板的强度，使其不需要在厢体内焊接加强筋，有效降低了厢体的重量，利于车辆的轻量化。 2、本实用新型的折弯部可由钢板直接折弯成型，简化了生产步骤，可有效提高企业的生产效率。 | 1、具备10年以上专用汽车等行业的专家； 2、具备10年以上电焊工技师的团队优先.
30 | 轻量化的半挂车车架及半挂车 | 湖北汇龙专用汽车有限公司 | 随州市 | 杨经理 | 18872998086 | 800-1200万元 | 12-16月 | 1、对公司生产的半挂车做机构轻量化的调整。 2、由于车间生产工艺限制，半挂车大梁需分段拼接，对分段拼接的半挂车副车架进行CAE分析。 3、建立整车上装结构有限元模型，分析弯曲、扭转、紧急制动、转弯和上料冲击等典型工况下的副车架结构强度和刚度。 | 产权归属：湖北汇龙专用汽车有限公司 | 1、较市面上常规产品轻1T左右。 2、实际生产的产品，做6个月的超负荷工作试验，确保产品各处结构件不变形及开裂。 | 1、具备5年以上做结构CAE分析等行业的专家； 2、有参与过半挂车结构优化项目专家团队优先；
31 | 香菇剪腿机升级 | 随州市曾都区逸村机械制造有限公司 | 湖北随州 | 陈经理 | 13797887220 | 10-50万元 | 1-20月 | 1、在原有剪腿机基础上实现大小分离； 2、在原有剪腿机基础上实现弯腿可剪； 3、可实现香菇双剪腿 | 产权归属：随州市曾都区逸村机械制造有限公司 利益分配：实施周期内全部功能完成，可以获得全额金额，未在实施周期内完成将无法获取全额金额， | 1、实现大小分离 2、实现弯腿可剪 3、实现香菇双剪腿 | 1、具备农业机械研发经验等行业的专家； 2、有参与农机研发的专家团队优先；
32 | 新型食用乳化剂的研发与应用 | 随州市世力达生物科技有限公司 | 随州市 | 王经理 | 13886876909 | 50-200万元 | 12-16月 | 1、可以增加食品乳液的稳定性，延长产品货架期 | 产权归属：随州市世力达生物科技有限公司 利益分配：项目实施后，进场先付50%，实施周期内全部功能完成，可以获得全额金额，未在实施周期内完成将无法获取全额金额，根据实际完成进度进行比例付款。 | 1、加速试验、长期稳定性试验合格； | 1、具备10年以上食品研发工作经验
33 | 防撞车主动安全技术方案 | 程力专用汽车有限公司 | 随州市 | 高朝辉 | 13872883866 | 150-240万元 | 12个月 | 可实现功能： 1、可实现多目标机动车轨迹跟踪检测及目标可视化，纵向350米。 2、可实现全天候环境下工作，不受雨、雾、大风、灰尘、光照等影响 3、可实现雷达视频融合检测车辆目标：测速范围：-300km/h~300km/h 4、可实现200m距离内，车辆速度超过预定超速值，会由取证主机给开关量信号做告警； 技术难点： 1、多车道上多辆车实现远距离测速准确性； 2、超速后给开关量信号的开发 实测要求： 1、设备架设高度在4-6米 2、设备的供电稳定，安装稳定 3、测试道路为水平直道路 | 产权归属：程力专用汽车股份有限公司 利益分配：项目实施后，进场先付50%，实施周期内全部功能完成，可以获得全额金额，未在实施周期内完成将无法获取全额金额，根据实际完成进度进行比例付款。 | 1、可实现多目标机动车轨迹跟踪检测及目标可视化。 2、可实现全天候环境下工作 3、可实现雷达视频融合检测车辆目标 4、车辆速度超过预定超速值预警 | 视觉分析行业、专用汽车行业、机电行业专家
34 | 一种全自动化处压缩理垃圾，自动垃圾分类，自动消毒，无外泄物的后双桥拉臂式垃圾运输车 | 湖北鑫洋科技有限公司 | 随州市 | 梅经理 | 13597830669 | 150-200万元 | 12-24月 | 1，能够与现有拉臂车进行对接。2，能够独立完成垃圾处理，压缩。3，能够完全与拉臂车分离，并自主运行，垃圾处理。4，垃圾处理时不可泄露，压缩完成并自动报警。5，无需人工干预，全自动分离垃圾，污水，自动消毒，无异味扩散。6，无需外建站房 | 产权归属：湖北鑫洋科技有限公司 利益分配：项目实施后，进场先付50%，实施周期内全部功能完成，可以获得全额金额，未在实施周期内完成将无法获取全额金额，根据实际完成进度进行比例付款。 | 1，能够与现有拉臂车进行对接。2，能够独立完成垃圾处理，压缩。3，能够完全与拉臂车分离，并自主运行，垃圾处理。4，垃圾处理时不可泄露，压缩完成并自动报警。5，无需人工干预，全自动分离垃圾，污水，自动消毒，无异味扩散。6，无需外建站房 | 1，有十年远程操作，无线管理的专家。2，具备十年机械设计的专家。3，十年液压控制的专家
35 | 高精度温度补偿芯片设计 | 泰晶科技股份有限公司 | 随州市 | 黄经理 | 15897607016 | 500-1000万元 | 18-24月 | 1、开发全温度段（-40~85℃）AT切温度补偿芯片，补偿后频率精度±0.2PPM; 2、采用28纳米CMOS工艺设计； 3、近端相位噪声小于-90dbm@10Hz | 产权归属：泰晶科技股份有限公司 利益分配：项目实施先付30%，完成功能50%，验收付20%。 | 1、芯片搭载泰晶科技自主开发石英晶片； 2、器件由第三方测试，满足设计需求。 | 1、具备时钟芯片开发经验，有3~4款成功案例；
36 | 微胶囊精油配方及其制备发方法 | 湖北万松堂大健康医药集团有限公司 | 随州市 | 冷培兵 | 13774144959 | 60万 | 12月 | 制成颗粒状精油微胶囊, 有改善环境气息，令人心情舒畅的优点，又具有杀菌、提神等多种心理、生理上的医疗保健功能。 | 产权归属：湖北万松堂大健康医药集团有限公司 | 香气释放速度呈现阶梯性，保证调味茶在第一、第二泡饮用时仍然有香气。 | 不限
37 | 香菇多糖黄精膏滋配方及其制备方法 | 湖北万松堂大健康医药集团有限公司 | 随州市 | 冷培兵 | 13774144959 | 50万 | 12月 | 采自天然药食同源植物，富含多种对人体有用的活性成分，经过多年食用验证，对人体无副作用，健康安全 | 产权归属：湖北万松堂大健康医药集团有限公司 | 提高免疫力，促进食欲。同时含有益生元，调节肠道益生菌平衡 | 不限
38 | 大型汽车起重机产品智能化升级 | 湖北江威智能汽车股份 | 随州市 | 李经理 | 16607281460 | 10-15万 | 6个月 | 1.车架调平功能自动锁定； 2.行车限速功能 ； 3.车载黑匣子快速查找故障原因和还原意外现场状态； 4.起重作业具有力矩限制功能 5.全视野显示系统 | 产权归属：湖北江威智能汽车股份 利益分配：项目实施后，进场先付50%，实施周期内全部功能完成，可以获得全额金额，未在实施周期内完成将无法获取全额金额，根据实际完成进度进行比例付款。 | 1、可以实现车架快速调平 2、具备行车限速功能 3、车载黑匣子实现数据采集，数据锁定，数据保存，失电存储等功能； 4、力限器采用数字显示屏，可实时显示作业情况，如工作半径，仰角，起重质量等参数，预防超载 5行走和作业过程中，为驾驶员提供全视野界面信息，实现图像失真校正、无缝拼接，排除视野盲区，提高产品的安全性能 | 1、具备5年以上专用车电气控制系统开发经验的专家； 2、有参与过专用车控制项目专家团队优先；
39 | 高强度、高延升率球墨铸铁制备技术 | 湖北三环铸造股份有限公司 | 随州市 | 李刚 | 18771377314 | 面议 | 不限 | 高强度（抗拉强度大于或等于700兆帕）、延升率大于10%，球墨铸铁配方及制备技术 | 产权归属：三环铸造公司；利益分配：协商处理 | 球墨铸铁国家检测标准检测 | 不限
40 | 吸污车一体化项目 | 湖北力威汽车有限公司 | 随州市 | 王经理 | 18107228021 | 5-10万元 | 12个月 | 可以实现尾门开启，罐体举升，排污一体化 | 产权归属：湖北力威汽车有限公司 利益分配：项目实施后，进场先付20%，实施周期内全部功能完成，获得全额金额，在实施周期内未完成将根据实际完成进度比例付款。 | 可以实现尾门开启、罐体举升、排污一体化 | 有此技能的团队就行
41 | 复杂电气液压解决方案 | 中国重汽集团湖北华威专用汽车有限公司 | 随州市 | 庞骞 | 18995960228 | 5-10万 | 2-5个月 | 1.液压控制系统要求，采用比例阀。 2.感知电控操纵杆行程大小和状态，自动调节变量泵输出。 3.电控系统采用遥控模拟电压输出，控制液压阀开度。 4.遥控采用柔性可编程控制方案，用户可根据需求自行调整控制逻辑。具有可扩展模拟量输入输出不少于4路、数字量输入输出板卡不少于8路接口。 | 产权归属：华威汽车公司 利益分配：项目实施后，进场先付50%，实施周期内全部功能完成，可以获得全额金额，未在实施周期内完成将无法获取全额金额，根据实际完成进度进行比例付款。 | 1.液压流量调节稳定。 2.模拟电压输出具有过载、短路保护。 3.遥控编程软件修改快捷，编辑软件简单高效，扩展性佳。 | 1、具备5年以上电气液压等行业的专家； 2、有参与过特种设备电气液压项目专家团队优先；
42 | 轻量化结构CAE分析 | 中国重汽集团湖北华威专用汽车有限公司 | 随州市 | 庞骞 | 18995960228 | 5-10万 | 2-5个月 | 1，通过培训和交流学习，提高内部员工的CAE分析能力。2，通过CAE分析对产品结构进行分析，对产品结构改进提供改进方向，达到产品轻量化的目的。 | 分析结果归本公司所有 | 1，3名以上员工具有产品分析能力，2，能独立分析上装产品的各种工况的应力状况，并提出改进意见。 | 1、具备10年以上CAE分析行业的专家； 2、有参与类似项目专家团队优先；
43 | 根据大数据人工智能新技术实现旅游项目数据分折 | 湖北玉龙投资控股有限公司 | 随州市 | 唐主任 | 13908668385 | 500 | 12月 | 可以实现大数据人工智能人脸识别统计、搜索、记录游客信息，定向分析消费习惯和爱好游乐项目 | 分析结果归本公司所有 | 可以达到消费需求 | 1、具备10年以上大数据人工智能等行业的专家； 2、有参与过该项技术研发的专家团队优先；
44 | 不锈钢导轨磨削项目 | 湖北省天一智能科技有限公司 | 随州市 | 梅经理 | 13670068524 | 面议 | 12-16月 | 要求： ①热处理硬度达到要求，导磁率达到要求，盐雾测试达到要求，力学性能及机械性能及耐磨性达到要求。 ②改进材料成分，从而达到以下要求： 1、材料热处理 可以达到HRC58-62，此时，导磁率不低于GCr15的80%（检测方式：电永磁吸盘吸住后，检测侧向推力数值，来确认导磁率最终反应出的实际结果）； 2、材料磨削面，不做任何表面处理时，72H中性盐雾测试达到RP或RA评级为8级或7级； 3、力学性能、机械性能、耐磨性不低于440C（9Cr18Mo）。 | 产权归属：湖北省天一智能科技有限公司 利益分配：项目实施后，进场先付50%，实施周期内全部功能完成，可以获得全额金额，未在实施周期内完成将无法获取全额金额，根据实际完成进度进行比例付款。 | 要求： ①热处理硬度达到要求，导磁率达到要求，盐雾测试达到要求，力学性能及机械性能及耐磨性达到要求。 ②改进材料成分，从而达到以下要求： 1、材料热处理 可以达到HRC58-62，此时，导磁率不低于GCr15的80%（检测方式：电永磁吸盘吸住后，检测侧向推力数值，来确认导磁率最终反应出的实际结果）； 2、材料磨削面，不做任何表面处理时，72H中性盐雾测试达到RP或RA评级为8级或7级； 3、力学性能、机械性能、耐磨性不低于440C（9Cr18Mo）。 | 1、具备10年以上机械行业的专家； 2、有参与过导轨项目专家团队优先；
45 | 异形曲线计算表项目 | 湖北省天一智能科技有限公司 | 随州市 | 梅经理 | 13670068524 | 面议 | 3-6月 | 通过理论计算，做出一套EXE程序文件，可以使我将相关的轮廓输入后，可以输出实际我需要的异形曲线。（内、外循环反向器坐标点计算表） | 产权归属：湖北省天一智能科技有限公司 利益分配：项目实施后，进场先付50%，实施周期内全部功能完成，可以获得全额金额，未在实施周期内完成将无法获取全额金额，根据实际完成进度进行比例付款。 | 通过理论计算，做出一套EXE程序文件，可以使我将相关的轮廓输入后，可以输出实际我需要的异形曲线。（内、外循环反向器坐标点计算表） | 1、具备10年以上机械行业的专家； 2、有参与过丝杆项目专家团队优先；
46 | 电磁学整体仿真项目 | 湖北省天一智能科技有限公司 | 随州市 | 梅经理 | 13670068524 | 面议 | 12-16月 | 做动态电磁线圈和高牌号（N52）磁耦合磁路在快速加减速下，涡流、反向电动势等干扰扰动下的分析影响。 | 产权归属：湖北省天一智能科技有限公司 利益分配：项目实施后，进场先付50%，实施周期内全部功能完成，可以获得全额金额，未在实施周期内完成将无法获取全额金额，根据实际完成进度进行比例付款。 | 做动态电磁线圈和高牌号（N52）磁耦合磁路在快速加减速下，涡流、反向电动势等干扰扰动下的分析影响。 | 1、具备10年以上电机行业的专家； 2、有参与过直线电机项目专家团队优先；
47 | 无乳糖乳品关键技术研究与产业化应用 | 湖北海德润制药有限公司 | 随州市 | 邹会计 | 13581400036 | 100万元 | 12-16月 | 开发乳糖水解技术，开发无乳糖牛奶产品。 | 产权归属：湖北海德润制药有限公司 利益分配：项目实施后，进场先付50%，实施周期内全部功能完成，可以获得全额金额，未在实施周期内完成将无法获取全额金额，根据实际完成进度进行比例付款。 | 在不影响乳制品的质量和满足消费者需求的情况下，开发经济实用的乳糖降解技术 | 无
48 | 合理利用食用菌段木资源，不用农药和化学试剂实现段木香菇稳产式增产，确保产品质量。 | 随县环潭镇老寨山食用菌种植专业合作社 | 湖北随州 | 张建忠 | 18972285255 | 1000万元 | 36个月 | 1、实现段木菌棒养菌管理出菇，不增加任何农药和化学试剂；2、实现段木每棒产量1-2万左右；3、实现段木木耳产量由0.5万/棒提升至1万/棒。 | 产权归属：随县环潭镇老寨山食用菌种植专业合作社。 利益分配：项目实施后，进场先付75%,项目实施周期内全部配齐，能完成获得全额金额，项目实施未完成，无法获得项目金额，根据实施进度和比例付款。 | 1、实事监测段木香菇、木耳养菌生长的环境、数据，做好数据分析。 | 1、具备段木种植10年以上，有高级农艺师职称优先。
49 | 一种垂直纤维阵列 改性涂层织物及其制备方法 | 湖北金龙新材料股份有限公司 | 随州市 | 姜主任 | 13277629887 | 706.1 | 12 | 1、涂层织物价格低廉、可加工性强，广泛应用于建筑和生活用型材。 2、传统涂层织物虽然对原始基布的一些性 能有一定提升，但耐磨以及各项力学性能等仍有极大提升空间。 | 产权归属：湖北金龙新材料公司 | 克服现技术的缺陷和不足，提供一种高 耐磨、耐撕裂和耐剥离的垂直纤维阵列改性涂层织物及其制备方法。 | 有参与涂层织物制作的项目专家团队优先；
50 | 一种新型高刚性迷 彩拉丝布 | 湖北金龙新材料股份有限公司 | 随州市 | 姜主任 | 13277629887 | 538 | 12 | 拉丝布在日常生活中主要用于去除毛刺、 除锈、家居用品和对不锈钢、铝合金、铜合金、木材和塑料等的表面进行拉丝处理。 | 产权归属：湖北金龙新材料公司 | 通过结构层，结构层可以保持拉丝布表面 的平整，使拉丝布在使用的过程中会受到弯折，不锈钢材质制成的结构层具有一定的弯折复位效果，从而使拉丝布复位，同时在结构层的内部设置有回弹层，可以增加拉丝布的弯折幅度的同时可以保护拉丝布破损之后内部的结构层对外部物体造成损坏， | 有参与相关项目专家团队优先；
51 | 一种工业用布涂贴生产线 | 湖北金龙新材料股份有限公司 | 随州市 | 姜主任 | 13277629887 | 571.7 | 12 | 该装置构简单、能够满足各种工业用布生产 需要，也降低了生产成本。 | 产权归属：湖北金龙新材料公司 | 1、本实用新型在贴膜机构和收料机构之 间增加表面处理机构，这样不仅提高了生产线的处理功能、整合了设备资源，而且由于不用再将布料移至单独的表面处理设备处理，生产效率得以大大提升，布料不会在搬运过程中遭到损伤，产品质量也有了保证。 2、本实用新型中对涂层机构进行了改进，通过设置两组卧式烘箱分别对布料的底层和面层进行涂覆，涂覆效果更好。 | 有参与相关项目专家团队优先；
52 | 一种新型PVC薄膜生产用扩幅压延机 | 湖北金龙新材料股份有限公司 | 随州市 | 姜主任 | 13277629887 | 403.5 | 12 | 压延机是由两个或两个以上的辊筒，按加热 方式排列，可分为冷压和热压，其中热压是通过水加热、电加热、油加热或电磁加热对辊轮进行加热，从而对PVC薄膜的厚度和宽度进行调整。 | 产权归属：湖北金龙新材料公司 | 通过限位环，在压延机的第一辊轮和第二 辊轮的外壁分别设置有限位环和限位槽，限位环和限位槽相互卡合，从而可以避免第一辊轮和第二辊轮在旋转的过程中发生偏移导致PVC薄膜发生偏移，同时在挡板外壁设置有的限位装置可以对PVC薄膜的移动范围进行限定，防止PVC薄膜跑偏， | 有参与相关项目专家团队优先；
53 | 专用车智能化上装 | 湖北长驰专用汽车有限公司 | 随州市 | 刘经理 | 15586887599 | 500万元 | 15-20月 | 1、可以实现专用汽车自动装卸货功能，无需人工干扰实现，自动检测、自动操作等功能； 2、可以实现路遇行人，障碍物，其他交通工具的紧急躲避功能； 3、可以实现根据行驶过地图数据进行自我学习能力，对地图数据进行自我更新和优化功能； | 产权归属：湖北长驰专用汽车有限公司 利益分配：项目实施后，进场先付50%，实施周期内全部功能完成，可以获得全额金额，未在实施周期内完成将无法获取全额金额，根据实际完成进度进行比例付款。 | 1、可以实现专用汽车自动装卸货功能，无需人工干扰实现，自动检测、自动操作等功能； 2、可以实现路遇行人，障碍物，其他交通工具的紧急躲避功能； 3、可以实现根据行驶过地图数据进行自我学习能力，对地图数据进行自我更新和优化功能； | 1、具备10年以上大数据人工智能等行业的专家； 2、有参与过智能化专用车项目专家团队优先；
54 | 优化配方体系，解决生产出环保型丁基橡胶塞的相关问题 | 湖北利康医用材料股份有限公司 | 随州市高新区 | 黄建丽 | 13971793653 | 300-500万元 | 12-24月 | 优化配方体系创新，生产理化性能优异的丁基像胶塞，解决胶塞与药物相容性的问题 | 产权归属：湖北利康公司 利益分配：项目实施后，进场先付10%，实施周期内全部功能完成，可以获得全额金额，未在实施周期内完成将无法获取全额金额，根据实际完成进度进行比例付款。 | 能够批量生产出理化指标优异的丁基橡胶塞并具备覆膜胶塞的生产工艺流程，优化胶塞与药物的相溶性能。 | 具备橡胶、高分子相关专业
55 | 口服液体瓶自动装盒机 | 湖北利康医用材料股份有限公司 | 随州市高新区 | 黄建丽 | 13971793653 | 30-50万元 | 12月 | 与现有的视觉检测机配合，将检测出的合格瓶自动准确有序地装入配套的内盒中。 | 产权归属：湖北利康公司 利益分配：项目实施后，进场先付10%，实施周期内全部功能完成，可以获得全额金额，未在实施周期内完成将无法获取全额金额，根据实际完成进度进行比例付款。 | 在装瓶过程中不能有倒瓶，卡瓶，掉瓶的现象。在没有故障时无人看守能自动运行。故障率在百分之一以内，速度在一分钟110个瓶子。 | 具体的工业自动化设备，成立时间一年以上，团队人数不低于十人，有自己的机械设计工程师和电气工程师，优质的售后服务。
56 | 制瓶机前端质量实时检测 | 湖北利康医用材料股份有限公司 | 随州市高新区 | 黄建丽 | 13971793653 | 30-50万元 | 12月 | 在管制口服液体瓶成型过程中能实时检测判断瓶子的质量，并有分拣机构 | 产权归属：湖北利康公司 利益分配：项目实施后，进场先付10%，实施周期内全部功能完成，可以获得全额金额，未在实施周期内完成将无法获取全额金额，根据实际完成进度进行比例付款。 | 1.在制瓶关键工位检测或者完成整个制瓶过程后的出料口检测。2.设备耐高温，环境温度在40℃左右，瓶子温度在200℃左右。3.设备采用封闭式制作安装，以防进油进玻璃渣。4.能实时检测判断，判断的合格率在98%以上 | 具体的工业自动化设备，成立时间一年以上，团队人数不低于十人，有自己的机械设计工程师和视觉检测工程师，优质的售后服务
57 | 新工艺装配、零部件研发、新车型改装研发 | 湖北瑞力汽车有限公司 | 随州市 | 张经理 | 13972996397 | 1000万元 | 8-12月 | 1.可以改善整车外观； 2.可以研发适用型整车功能零部件，方便操作作业 3.可以设计开发市场需求新型改装作业车、功能车等等 | 产权归属：湖北瑞力汽车有限公司 利益分配：项目实施后，进场先付50%，实施周期内全部功能完成，可以获得全额金额，未在实施周期内完成将无法获取全额金额，根据实际完成进度进行比例付款。 | 1.可以改善整车外观； 2.可以研发适用型整车功能零部件，方便操作作业 3.可以设计开发市场需求新型改装作业车、功能车等等 | 1、具备3年以上熟悉市场大数据研发的技术员； 2、有参与过研发、开发整车技术项目技术员优先；
58 | 根据大数据人工智能新技术实现自动驾驶项目 | 东风汽车股份有限公司 | 武汉市 | 刘经理 | 15839030488 | 1500-2000万元 | 12-16月 | 1、可以实现汽车自动驾驶功能，无需人工干扰实现，自动点火，自动起步，转弯，临时停车，车位检测，倒车入库，自动熄火等功能； 2、可以实现路遇行人，障碍物，其他交通工具的紧急躲避功能； 3、可以实现根据红绿灯进行等待，直接通行，减速通行等功能； 4、可以实现根据行驶过地图数据进行自我学习能力，对地图数据进行自我更新和优化功能； | 产权归属：东风汽车公司 利益分配：项目实施后，进场先付50%，实施周期内全部功能完成，可以获得全额金额，未在实施周期内完成将无法获取全额金额，根据实际完成进度进行比例付款。 | 1、可以实现汽车自动驾驶功能，无需人工干扰实现，自动点火，自动起步，转弯，临时停车，车位检测，倒车入库，自动熄火等功能； 2、可以实现路遇行人，障碍物，其他交通工具的紧急躲避功能； 3、可以实现根据红绿灯进行等待，直接通行，减速通行等功能； 4、可以实现根据行驶过地图数据进行自我学习能力，对地图数据进行自我更新和优化功能； | 1、具备10年以上大数据人工智能等行业的专家； 2、有参与过自动驾驶项目专家团队优先；
59 | 根据材料优化，结构改进实现清障车轻量化的要求 | 湖北同威专用汽车有限公司 | 湖北省随州市 | 郭秋林 | 15997876732 | 200-500万 | 6-12月 | 1.可以实现车辆轻量化，有效地减轻车辆自重 3.可以提高车辆安全行驶稳定性 | 产权归属：同威公司 | 1、可以满足现有清障车工况需求 | 1、具备5年以上清障车的设计研发团队
60 | 根据大数据人工智能新技术实现紧急避障项目 | 湖北同威专用汽车有限公司 | 湖北省随州市 | 郭秋林 | 15997876732 | 1000万-1500万 | 12-24月 | 1.可以实现车辆在工作时，遇到前方突发情况能够及时避让或制动 2.可以提高车辆安全行驶稳定性 | 产权归属：同威公司 | 1、可以实现路遇行人，障碍物，其他交通工具的紧急躲避功能； | 1、具备5年以上清障车的设计研发团队
61 | 氢燃料汽车电池等设备相关技术方面的提升 | 湖北新楚风汽车股份有限公司 | 随州市 | 代素华 | 13177187615 | 1000-2000万元 | 12-24个月 | 1.氢燃料电池汽车的能源利用能力提升。 2.氢燃料电池汽车的加氢设备的更新、便捷、安全化 3、氢燃料电池汽车装配结构、技艺创新 | 产权归属：新楚风汽车 利益分配：项目实施后，进场先付20%，实施周期内全部功能完成，可以获得全额金额，未在实施周期内完成将无法获取全额金额，根据实际完成进度进行比例付款。 | 1.氢燃料电池汽车的能源利用能力提升。 2.氢燃料电池汽车的加氢设备的更新、便捷、安全化； 3、氢燃料汽车装配更方便。 | 1、具备传统汽车制造设计10年以上工作专家 2、同时具备新能源汽车开发设计5年以上专家； 3、参与过氢能源相关设计； 4、从事过新能源电池开发设计的专家
62 | 清扫车安全支撑装置 | 湖北专力汽车科技有限公司 | 随州市 | 李主任 | 18672635799 | 2-3万元 | 1-3月 | 可以实现清扫车维修，保养过程中人员安全防护等功能； | 产权归属：湖北专力汽车公司 利益分配：项目实施后，进场先付50%，实施周期内全部功能完成，可以获得全额金额，未在实施周期内完成将无法获取全额金额，根据实际完成进度进行比例付款。 | 可以实现清扫车维修，保养过程中人员安全防护等功能； | 1、具备15年以上汽车改装及特种车辆制造等行业的专家； 2、有参与过汽车改装及特种车辆制造项目专家团队优先；